## Berechnung_Belastung Sensor (B1
|  | m | la | d | ls | FG | M | V |  | g= | 9.81 | m/s2
| Bezeichnung | Gewicht [kg] | Abstand la [mm] | Dicke [mm] | Abstand_Schwerpunkt [m] | Gewichtskraft [N] | Moment (Nm) | Volumen [m³] | Dichte [kg/m³] | Material |  |  | Quelle
[5 empty] | =(la-(d/2))/(1000) | =m*g | =FG*ls
irrelevant | Grundplatte
Kraft-Momenten-Sensor Schunk
| Zwischenplatte | 0.96162 | 5 | 5 | 0.0025 | 9.4335 | 0.023584 | 0.0001225 | 7850 | S235JR |  |  | https://www.chemie.de/lexikon/Baustahl.html
| Schraubstock | 10 | 95 | 90 | 0.05 | 98.1 | 4.905 | [6 empty] | Bemerkung: Schwerkraft- Hebelarm tendenziell kleiner, da Schwerpunkt schraubstock nierdiger
| Würfel_100 | 2.7 | 150 | 100 | 0.1 | 26.487 | 2.6487 | 0.001 | 2700 | Al |  |  | Tabellenbuch Metall (Europa Lehrmittel)
| Fräskraft | 30 | 150 |  | 0.15 | 300 | 45
| Ges.: | 43.6616 |  |  |  | 434.0205 | 52.5773
|  | kg |  |  |  | N | Nm
| Messbereich |  |  |  | Tatsächlich | Rest/ Puffer
| Fx,y,z (x,y) | 660 | N |  | 434.0205 | 225.9795
| Mx,y,z | 60 | Nm |  | 52.5773 | 7.4227
Überlast
| Fx,y,z (x,y) | 3700 | N
| Mx,y,z | 280 | Nm
| Backenbreite: 100 mm | PLF
Produktinformation Schraubstöcke
https://www.roehm.biz/downloads/kataloge-flyer/schraubstoecke/

## Berechnung_Belastung Sensor (B8
|  | m | la | d | ls | FG | M | V |  | g= | 9.81 | m/s2
| Bezeichnung | Gewicht [kg] | Abstand la [mm] | Dicke [mm] | Abstand_Schwerpunkt [m] | Gewichtskraft [N] | Moment (Nm) | Volumen [m³] | Dichte [kg/m³] | Material |  |  | Quelle
[5 empty] | =(la-(d/2))/(1000) | =m*g | =FG*ls
irrelevant | Grundplatte
Kraft-Momenten-Sensor Schunk
| Zwischenplatte | 0.61 | 5 | 5 | 0.0025 | 5.9841 | 0.01496 | [5 empty] | https://www.chemie.de/lexikon/Baustahl.html
| Schraubstock | 5.5 | 85 | 80 | 0.045 | 53.955 | 2.428 | [6 empty] | Bemerkung: Schwerkraft- Hebelarm tendenziell kleiner, da Schwerpunkt schraubstock nierdiger
| Würfel_100 | 2.7 | 145 | 100 | 0.095 | 26.487 | 2.5163 | 0.001 | 2700 | Al |  |  | Tabellenbuch Metall (Europa Lehrmittel)
| Fräskraft | 30 | 145 |  | 0.145 | 300 | 43.5
| Ges.: | 38.81 |  |  |  | 386.4261 | 48.4592
|  | kg |  |  |  | N | Nm
| Messbereich |  |  |  | Tatsächlich | Rest/ Puffer
| Fx,y,z (x,y) | 660 | N |  | 386.4261 | 273.5739
| Mx,y,z | 60 | Nm |  | 48.4592 | 11.5408
Überlast
| Fx,y,z (x,y) | 3700 | N
| Mx,y,z | 280 | Nm
| Backenbreite: 80 mm | Clamp-D80
https://www.cnc-step.de/niederzugschraubstock/